## PicoBOB_CAM_OUTPUT_B1
Comment | Description | Designator | Footprint | SuppliersPartNumber | Quantity
100nF | Chip capacitors | C1, C7, C8, C11, C12, C13, C14, C15, C16, C17 | 0402_C | C1525 | 10
4.7uF | Chip capacitor | C2 | 0402_C | C23733 | 1
22uF | Chip capacitors | C3, C4, C18 | 0805_C | C129303 | 3
10pF | Chip capacitors | C5, C6 | 0402_C | C32949 | 2
1.0uF | Chip capacitor | C9, C10, C48 | 0402_C | C52923 | 3
10nF | Chip capacitors | C20, C49, C50, C51, C53 | 0402_C | C15195 | 5
0603 Green | LED | D1 | 0603_LED_S1 | C72043 | 1
D-DMR025PF-D002 | Through Hole,P=2.77mm D-Sub Connectors ROHS | J1 | 618025231121 | C77838 | 1
TYPE-C-31-M-12 | USB Connectors 24 Receptacle 1 8.94*7.3mm RoHS | J2 | HRO_TYPE-C-31-M-12 | C165948 | 1
473460001 | CONN RCPT USB2.0 MICRO B SMD R/A | J9 | FP-473460001-MFG | C132560 | 1
W25Q128JVSIQ_TR | Inductor | L1 | SOIC127P780X195-8N | C97521 | 1
MMBT5551 G1 | 三极管 | Q13_Ad, Q13_As, Q13_Bd, Q13_Bs, Q13_EN, Q13_PWM, Q13_Xd, Q13_Xs, Q13_Yd, Q13_Ys, Q13_Zd, Q13_Zs | SOT-23(SOT-23-3) | C2145 | 12
DNP | Resistor, ±5%, 0.05W | R1 | 0402 |  | 1
1KΩ ±1% | Chip resistor | R2 | 0402_R | C11702 | 1
22Ω ±1% | Chip resistor | R3, R4 | 0402_R | C25092 | 2
5.1KΩ ±1% | Chip resistor | R5, R6, R10 | 0402_R | C25905 | 3
100KΩ ±1% | Chip resistor | R7, R65, R69, R73, R75 | 0402_R | C25741 | 5
470Ω ±1% | Chip resistor | R8 | 0402_R | C25117 | 1
510Ω ±1% | Chip resistor | R9, R56_Ad, R56_As, R56_Bd, R56_Bs, R56_EN, R56_PWM, R56_Xd, R56_Xs, R56_Yd, R56_Ys, R56_Zd, R56_Zs, R66, R70, R74, R76 | 0402_R | C25123 | 17
2.2KΩ ±1% | Chip resistor | R83_Ad, R83_As, R83_Bd, R83_Bs, R83_EN, R83_PWM, R83_Xd, R83_Xs, R83_Yd, R83_Ys, R83_Zd, R83_Zs | 0402_R | C25879 | 12
SKRTLAE010 | Side Push Type, 250 V, -40 to 90 degC, 3-Pin SMD, RoHS, Tape and Reel | SW1, SW2 | ALPS-SKRTLAE010_V | C110293 | 2
RP2040 | RP2040 First MCU from RPI | U1 | RP2040 |  | 1
74HC14D | 74系列逻辑芯片 | U18 | SOIC-14_150mil | C5605 | 1
XC6206P332MR | 200mA 680mV@(100mA) Fixed 3.3V~3.3V Positive 1 6V SOT-23-3L Linear Voltage Regulators (LDO) ROHS | VR1 | SOT-23-3L | C5446 | 1
YSX321SL | Crystal or Oscillator | Y1 | YSX321SL | C9002 | 1